## ○一覧表
| 現場 ・仮 番号 | 浮石転石番号 | 測量時仮番号 | 種別 | 危険度 | 石の安定状態 | 浮石転石の標高(m) | 道路の標高(m) | 斜面底面勾配(°) | 平均勾配(°) | 水平距離(m) | 落差(m) | 3辺の長さ (m) |  |  | 体積(㎥) | 単位体積重量(kN/㎥) | 重量(kN) | 落石の等価摩擦係数μ | 落石エネルギー(kJ) |  |  |  | 残存係数α=(1+β)(1-μ/tanθ) | 位置
連番 | [12 empty] | 高さ | 幅 | 奥行 |  |  |  |  | Eγ=(1+β)(1-μ/tanθ)m･H | 岩種 | 所見 | （予防工を前提とした） 提案対策工 |  |  | 落石エネルギー | 落石エネルギー換算半径、補正係数 | 再補正 | 粁程換算１ | 水平距離 | 石の安定状態 | 換算径
1 |  | K1 |  | 転石 | C | 4 | 65 | 62 | 35 | 23 | 7 | 3 | 0.6 | 1.6 | 0.6 | 0.576 | 26 | 15 | 0.25 | 20 | 花崗岩 | 上方中間斜面からの転動した長径岩塊が下方斜面内で滞留している。底面支持部が埋積しておりほぼ安定な状態にある。 | 対策不要 | 0.45 | No.216+78L16 | 20 | 4.47 | 2.235 | 216.78 | 16 | ほぼ安定 | 0.83203
2 |  | K2 |  | 転石 | B | 3 | 65 | 62 | 20 | 45 | 3 | 3 | 1.2 | 1.8 | 0.8 | 1.728 | 26 | 44.9 | 0.25 | 112 | 花崗岩 | 尾根部露岩からの大径転石が崖面端部でやや不安定な状態で滞留している。 | 防護工で対応 | 0.83 | No.215+04L11 | 112 | 10.58 | 5.29 | 215.04 | 11 | やや不安定 | 1.2
3 |  | K3 |  | 転石 | B | 3 | 67 | 62 | 45 | 42 | 5.5 | 5 | 0.7 | 0.45 | 0.4 | 0.126 | 26 | 3.3 | 0.25 | 13 | 花崗岩 | 尾根部露岩からの中径転石が急な下方斜面でやや不安定な状態で滞留している。 | 防護工で対応 | 0.79 | No.215+29L9 | 13 | 3.61 | 1.805 | 215.29 | 9 | やや不安定 | 0.50133
4 |  | K4 |  | 浮石 | D | 5 | 71 | 62 | 35 | 45 | 9 | 9 | 1.6 | 1 | 1 | 1.6 | 26 | 41.6 | 0.25 | 311 | 花崗岩 | 尾根部の露岩であり凸状を呈するが、底面支持部は岩着して安定な状態にある。 | 対策不要 | 0.83 | No.215+26L17 | 311 | 17.64 | 8.82 | 215.26 | 17 | 安定 | 1.1696
5 |  | K5 |  | 浮石 | A | 2 | 69 | 62 | 45 | 45 | 7 | 7 | 0.45 | 0.5 | 0.3 | 0.0675 | 26 | 1.8 | 0.25 | 10 | 花崗岩 | 下方斜面尾根部の露頭崖面内肩部で、亀裂で緩んだ中径岩塊が風化土中で不安定な状態にある。 | 防護工で対応 | 0.83 | No.215+15L15 | 10 | 3.16 | 1.58 | 215.15 | 15 | 不安定 | 0.40716
6 |  | K6 |  | 浮石 | B | 3 | 78 | 62 | 40 | 39 | 20 | 16 | 1.2 | 0.55 | 0.7 | 0.462 | 26 | 12 | 0.25 | 146 | 花崗岩 | 尾根部の露岩が縦亀裂で残存して凸状となっている。背面支持部は埋積するが、やや不安定な状態にある。 | 小割り除去工、もしくは防護工で対応 | 0.76 | No.215+10L28 | 146 | 12.08 | 6.04 | 215.1 | 28 | やや不安定 | 0.77306
7 |  | K7 |  | 浮石群 | B | 3 | 83 | 62 | 30 | 42 | 23 | 21 | 0.8 | 1.8 | 1.2 | 1.728 | 26 | 44.9 | 0.25 | 745 | 花崗岩 | 尾根露岩の縦横亀裂（節理）で直方体の大径岩塊が、背面部の風化土砂化でやや不安定な状態にある。 | ロープ伏せ工（2×2m） | 0.79 | No.215+19L30 | 745 | 27.29 | 13.645 | 215.19 | 30 | やや不安定 | 1.2
8 |  | K8 |  | 浮石群 | B | 3 | 86 | 62 | 35 | 38 | 31 | 24 | 1.2 | 1 | 0.4 | 0.48 | 26 | 12.5 | 0.25 | 225 | 花崗岩 | 尾根露岩の縦亀裂が開口して、大径岩塊が転倒気味にやや不安定な状態にある。根元の中小径岩塊も傾倒している。 | ロープ伏せ工（2×2m） | 0.75 | No.215+16L36 | 225 | 15 | 7.5 | 215.16 | 36 | やや不安定 | 0.78297
9 |  | K9 |  | 浮石群 | A | 2 | 88 | 62 | 30 | 42 | 29 | 26 | 0.7 | 0.3 | 0.25 | 0.0525 | 26 | 1.4 | 0.25 | 29 | 花崗岩 | 尾根露岩部の30～50cm間隔の縦横亀裂が風化発達し、中径岩塊群全体がかみ合いが減ずるように緩み傾倒、不安定な状態にある。 | 防護工で対応 | 0.79 | No.215+21L36 | 29 | 5.39 | 2.695 | 215.21 | 36 | 不安定 | 0.37444
[26 empty] | 50 | 7.07 | 3.535
[26 empty] | 100 | 10 | 5
[26 empty] | 250 | 15.81 | 7.905
[26 empty] | 500 | 22.36 | 11.18
[26 empty] | 1000 | 31.62 | 15.81
[26 empty] | 2500 | 50 | 25
[26 empty] | 5000 | 70.71 | 35.355
[26 empty] | 10000 | 100 | 50

## K2
[5 empty] | 浮石･転石個別調査台帳 | [7 empty] | 2
浮石・転石番号 |  | K2 |  | 種別 |  | 転石 |  |  | 位置(道路台帳No.) |  | No.215+04L11
浮石・転石の標高 |  |  | 65 ｍ |  | 道路の標高 |  |  | 62 ｍ |  | 道路からの比高 |  | 3 ｍ
道路までの距離 |  |  | 3 ｍ |  | 斜面・底面勾配 |  |  | 20 ゜ |  | 平均勾配 |  | 45 ゜
浮石・転石の大きさ 縦･横･奥行 |  |  |  |  | 1.2×1.8×0.8 m |  |  | 体積 |  | 1.728 ㎥ | 重量 | 44.9 kN
地質・岩石名 |  | 花崗岩 | [6 empty] | 落石エネルギー |  | 112 kJ
危険度総合評価：［ B3 ］ | [6 empty] | 記事：
石の安定状態： やや不安定 | [7 empty] | 尾根部露岩からの大径転石が崖面端部でやや不安定な状態で滞留している。
提案対策工：
防護工で対応
［写真・スケッチ]

## 現場用台紙
浮石･転石個別調査台帳
浮石・転石番号 |  | 種別 |  |  |  | 位置(平面図No.) |  | k m
浮石・転石の標高 | ｍ |  | 道路の標高 |  | ｍ |  | 道路からの比高 |  | ｍ
道路までの距離 | ｍ |  | 斜面勾配 |  | ゜ |  | 平均勾配 |  | ゜
浮石・転石の大きさ 縦･横･奥行 |  |  | × × m |  | 体積 |  | ㎥ | 重量 | kN
地質・岩石名 | [5 empty] | 落石エネルギー |  | kJ
危険度総合評価：［ ］ |  |  |  | 記事：
石の安定状態：
提案対策工：
［写真・スケッチ]

## (写)
浮石･転石個別調査カルテ（写真票） | 浮石・転石番号 ： | 8
［写真・スケッチ]